## UserTree
UserTree | OpcTag | EUnit | Description | DataType
Общий газ/Давление за диафрагмой №1 | Application.Gas.P.fNormValue1 | кПа | Давление газа за диафрагмой №1 | float
Общий газ/Давление за диафрагмой №2 | Application.Gas.P.fNormValue2 | кПа | Давление газа за диафрагмой №2 | float
Общий газ/Перепад давления на диафрагме | Application.Gas.PD.fNormValue | кПа | Перепад давления газа на диафрагме | float
Общий газ/Расход | Application.Gas.F.fNormValue | н.м³/ч | Расход газа | float
Общий газ/Температура | Application.Gas.T.fNormValue | °C | Температура газа | float
Дымовые газы/Температура | Application.Smoke.T.fNormValue | °C | Температура дымовых газов | float
Дымовые газы/Содержание кислорода | Application.Smoke.O2.fNormValue | % | Содержание кислорода в дымовых газах | float
Дымовые газы/Разрежение | Application.Smoke.PVac.fNormValue | Па | Разрежение | float
Сетевая вода/Давление на входе | Application.Water.PIn.fNormValue | МПа | Давление сетевой воды на входе | float
Сетевая вода/Температура на входе | Application.Water.TIn.fNormValue | °C | Температура сетевой воды на входе | float
Сетевая вода/Давление на выходе №1 | Application.Water.POut.fNormValue1 | МПа | Давление сетевой воды на выходе №1 | float
Сетевая вода/Давление на выходе №2 | Application.Water.POut.fNormValue2 | МПа | Давление сетевой воды на выходе №2 | float
Сетевая вода/Температура на выходе №1 | Application.Water.TOut.fNormValue1 | °C | Температура сетевой воды на выходе №1 | float
Сетевая вода/Температура на выходе №1 | Application.Water.TOut.fNormValue2 | °C | Температура сетевой воды на выходе №2 | float
Сетевая вода/Перепад давления на диафрагме | Application.Water.PD.fNormValue | кПа | Перепад давления сетевой воды на диафрагме | float
Сетевая вода/Расход | Application.Water.F.fNormValue | т/ч | Расход сетевой воды | float
КПД котла | Application.Gas.fEfficiency | % | КПД котла | float
Мощность котла | Application.Water.fEnergy | ККал | Мощность котла | float
Горелка №1/Давление газа между ПЗК | Application.Group1.BurnWork1.PGasBetween.fNormValue | кПа | Давление газа между ПЗК горелки №1 | float
Горелка №1/Давление газа перед горелкой | Application.Group1.BurnWork1.PGas.fNormValue | кПа | Давление газа перед горелкой №1 | float
Горелка №1/Давление воздуха перед горелкой | Application.Group1.BurnWork1.PAir.fNormValue | кПа | Давление воздуха перед горелкой №1 | float
Горелка №2/Давление газа между ПЗК | Application.Group2.BurnWork1.PGasBetween.fNormValue | кПа | Давление газа между ПЗК горелки №2 | float
Горелка №2/Давление газа перед горелкой | Application.Group2.BurnWork1.PGas.fNormValue | кПа | Давление газа перед горелкой №2 | float
Горелка №2/Давление воздуха перед горелкой | Application.Group2.BurnWork1.PAir.fNormValue | кПа | Давление воздуха перед горелкой №2 | float
Горелка №3/Давление газа между ПЗК | Application.Group1.BurnWork2.PGasBetween.fNormValue | кПа | Давление газа между ПЗК горелки №3 | float
Горелка №3/Давление газа перед горелкой | Application.Group1.BurnWork2.PGas.fNormValue | кПа | Давление газа перед горелкой №3 | float
Горелка №3/Давление воздуха перед горелкой | Application.Group1.BurnWork2.PAir.fNormValue | кПа | Давление воздуха перед горелкой №3 | float
Горелка №4/Давление газа между ПЗК | Application.Group2.BurnWork2.PGasBetween.fNormValue | кПа | Давление газа между ПЗК горелки №4 | float
Горелка №4/Давление газа перед горелкой | Application.Group2.BurnWork2.PGas.fNormValue | кПа | Давление газа перед горелкой №4 | float
Горелка №4/Давление воздуха перед горелкой | Application.Group2.BurnWork2.PAir.fNormValue | кПа | Давление воздуха перед горелкой №4 | float
Горелка №5/Давление газа между ПЗК | Application.Group1.BurnMain.PGasBetween.fNormValue | кПа | Давление газа между ПЗК горелки №5 | float
Горелка №5/Давление газа перед горелкой | Application.Group1.BurnMain.PGas.fNormValue | кПа | Давление газа перед горелкой №5 | float
Горелка №5/Давление воздуха перед горелкой | Application.Group1.BurnMain.PAir.fNormValue | кПа | Давление воздуха перед горелкой №5 | float
Горелка №6/Давление газа между ПЗК | Application.Group2.BurnMain.PGasBetween.fNormValue | кПа | Давление газа между ПЗК горелки №6 | float
Горелка №6/Давление газа перед горелкой | Application.Group2.BurnMain.PGas.fNormValue | кПа | Давление газа перед горелкой №6 | float
Горелка №6/Давление воздуха перед горелкой | Application.Group2.BurnMain.PAir.fNormValue | кПа | Давление воздуха перед горелкой №6 | float
Горелка №7/Давление газа между ПЗК | Application.Group1.BurnWork3.PGasBetween.fNormValue | кПа | Давление газа между ПЗК горелки №7 | float
Горелка №7/Давление газа перед горелкой | Application.Group1.BurnWork3.PGas.fNormValue | кПа | Давление газа перед горелкой №7 | float
Горелка №7/Давление воздуха перед горелкой | Application.Group1.BurnWork3.PAir.fNormValue | кПа | Давление воздуха перед горелкой №7 | float
Горелка №8/Давление газа между ПЗК | Application.Group2.BurnWork3.PGasBetween.fNormValue | кПа | Давление газа между ПЗК горелки №8 | float
Горелка №8/Давление газа перед горелкой | Application.Group2.BurnWork3.PGas.fNormValue | кПа | Давление газа перед горелкой №8 | float
Горелка №8/Давление воздуха перед горелкой | Application.Group2.BurnWork3.PAir.fNormValue | кПа | Давление воздуха перед горелкой №8 | float
Горелка №9/Давление газа между ПЗК | Application.Group3.BurnWork1.PGasBetween.fNormValue | кПа | Давление газа между ПЗК горелки №9 | float
Горелка №9/Давление газа перед горелкой | Application.Group3.BurnWork1.PGas.fNormValue | кПа | Давление газа перед горелкой №9 | float
Горелка №9/Давление воздуха перед горелкой | Application.Group3.BurnWork1.PAir.fNormValue | кПа | Давление воздуха перед горелкой №9 | float
Горелка №10/Давление газа между ПЗК | Application.Group4.BurnWork1.PGasBetween.fNormValue | кПа | Давление газа между ПЗК горелки №10 | float
Горелка №10/Давление газа перед горелкой | Application.Group4.BurnWork1.PGas.fNormValue | кПа | Давление газа перед горелкой №10 | float
Горелка №10/Давление воздуха перед горелкой | Application.Group4.BurnWork1.PAir.fNormValue | кПа | Давление воздуха перед горелкой №10 | float
Горелка №11/Давление газа между ПЗК | Application.Group3.BurnMain.PGasBetween.fNormValue | кПа | Давление газа между ПЗК горелки №11 | float
Горелка №11/Давление газа перед горелкой | Application.Group3.BurnMain.PGas.fNormValue | кПа | Давление газа перед горелкой №11 | float
Горелка №11/Давление воздуха перед горелкой | Application.Group3.BurnMain.PAir.fNormValue | кПа | Давление воздуха перед горелкой №11 | float
Горелка №12/Давление газа между ПЗК | Application.Group4.BurnMain.PGasBetween.fNormValue | кПа | Давление газа между ПЗК горелки №12 | float
Горелка №12/Давление газа перед горелкой | Application.Group4.BurnMain.PGas.fNormValue | кПа | Давление газа перед горелкой №12 | float
Горелка №12/Давление воздуха перед горелкой | Application.Group4.BurnMain.PAir.fNormValue | кПа | Давление воздуха перед горелкой №12 | float
Горелка №13/Давление газа между ПЗК | Application.Group3.BurnWork2.PGasBetween.fNormValue | кПа | Давление газа между ПЗК горелки №13 | float
Горелка №13/Давление газа перед горелкой | Application.Group3.BurnWork2.PGas.fNormValue | кПа | Давление газа перед горелкой №13 | float
Горелка №13/Давление воздуха перед горелкой | Application.Group3.BurnWork2.PAir.fNormValue | кПа | Давление воздуха перед горелкой №13 | float
Горелка №14/Давление газа между ПЗК | Application.Group4.BurnWork2.PGasBetween.fNormValue | кПа | Давление газа между ПЗК горелки №14 | float
Горелка №14/Давление газа перед горелкой | Application.Group4.BurnWork2.PGas.fNormValue | кПа | Давление газа перед горелкой №14 | float
Горелка №14/Давление воздуха перед горелкой | Application.Group4.BurnWork2.PAir.fNormValue | кПа | Давление воздуха перед горелкой №14 | float
Горелка №15/Давление газа между ПЗК | Application.Group3.BurnWork3.PGasBetween.fNormValue | кПа | Давление газа между ПЗК горелки №15 | float
Горелка №15/Давление газа перед горелкой | Application.Group3.BurnWork3.PGas.fNormValue | кПа | Давление газа перед горелкой №15 | float
Горелка №15/Давление воздуха перед горелкой | Application.Group3.BurnWork3.PAir.fNormValue | кПа | Давление воздуха перед горелкой №15 | float
Горелка №16/Давление газа между ПЗК | Application.Group4.BurnWork3.PGasBetween.fNormValue | кПа | Давление газа между ПЗК горелки №16 | float
Горелка №16/Давление газа перед горелкой | Application.Group4.BurnWork3.PGas.fNormValue | кПа | Давление газа перед горелкой №16 | float
Горелка №16/Давление воздуха перед горелкой | Application.Group4.BurnWork3.PAir.fNormValue | кПа | Давление воздуха перед горелкой №16 | float