## ЧМЗ_Акт6
№ п/п | Наименование изделия | Тип изделия | Производитель | Ед. изм | Кол- во
1 | 2 | 3 | 4 | 5 | 6
1 | Модуль центрального процессора, 1,33 GHz (2 ядра), 2 Gb RAM, 1x4 Gb SSD, RS-232, RS-485, 2 x Ethernet RJ45, 2 x Ethernet SFP, 2 х USB, DVI, поддержка WEB-визуализации | R500 CU 00 071(W)-009-AAA | ProSoftSystems | шт. | 2
2 | Модуль ввода аналоговых сигналов 16кан. 0..20мА (под.резерв.) | R500 Ai 16 012-000-AAA | ProSoftSystems | шт. | 11
3 | Модуль ввода дискретных сигналов 32кан 24VDC(под резерв ) | R500 Di 32 011-000-AAA | ProSoftSystems | шт. | 11
4 | Модуль вывода дискретных сигналов 32кан. 24VDC(под.резерв.) | R500 Do 32 012-000-AAA | ProSoftSystems | шт. | 10
5 | Оконечный модуль с поддержкой расшир. и резервир.(IN) RJ45 | R500 ST 02 012000-AAA | ProSoftSystems | шт. | 6
6 | Оконечный модуль с поддержкой расшир. и резервир.(OUT) RJ45 | R500 ST 02 022000-AAA | ProSoftSystems | шт. | 6
7 | Модуль источника питания 220В 75вт с шасси (под.резерв.) | R500 РР 00 031-000-AAA | ProSoftSystems | шт. | 12
8 | Шасси для модулей ввода/вывода и источников питания | R500 CH 02 011-000-AAA | ProSoftSystems | шт. | 43
9 | Шасси для модулей двухслотового ЦП I или III типа | R500 CH 02 023-000-AAA | ProSoftSystems | шт. | 2
10 | Клеммная колодка для модулей ввода/вывода R500, 36 контактов | R500 CL 36 001 | ProSoftSystems | шт. | 31
11 | Модуль SFP 1000BASE-T RJ45 | TL-SM331T | TP-LINK | шт. | 4
12 | Промышленный монитор 12" (1024х768) LCD/TouchScreen/ VGA x 1; DVI x 1; 12V DC Jack x 1; USB x 1; RS-232 | IDS-3212R-60XGA1E | Advantech | шт. | 2
13 | Железная промышленная клавиатура |  | Билтех | шт. | 3